## PiPort to Ribbon Cable
Pin Number | Pi4J Pin | Pin Name | Hardware Notes | Pin Mapping | Pin Mapping
P1-01 |  | 3.3 V | 50 mA max current draw
P1-02 |  | 5V0 | Supply through input poly fuse
P1-03 | 8 | GPIO 0 | 1K8 pull up resistor | O/P 1
P1-04 |  | DNC
P1-05 | 9 | GPIO 1 | 1K8 pull up resistor | O/P 2 |  | PCB Header O/P
P1-06 |  | GND |  |  |  | Pi4J | Function | Pin | Pin | Function
P1-07 | 7 | GPIO 4 |  | O/P 3 |  | 1 | I/P 1 | 1 | 14 | GND
P1-08 |  | GPIO 14 | Boot to Alt 0 -> UART0_TXD |  |  | 2 | I/P 2 | 2 | 15 | I/P 5
P1-09 |  | DNC |  |  |  | 5 | I/P 3 | 3 | 16 | I/P 6
P1-10 |  | GPIO 15 | Boot to Alt 0 -> UART0_RXD |  |  | 6 | I/P 4 | 4 | 17 | N/C
P1-11 | 0 | GPIO17 |  | O/P 4 |  | 8 | O/P 1 | 5 | 18 | Unused
P1-12 | 1 | GPIO 18 |  |  | I/P 1 | 9 | O/P 2 | 6 | 19 | Unused
P1-13 | 2 | GPIO21 |  | O/P 5 |  | 7 | O/P 3 | 7 | 20 | Unused
P1-14 |  | DNC |  |  |  | 0 | O/P 4 | 8 | 21 | Unused
P1-15 | 3 | GPIO22 |  | O/P 6 |  | 2 | O/P 5 | 9 | 22 | Unused
P1-16 | 4 | GPIO23 |  |  | I/P 2 | 3 | O/P 6 | 10 | 23 | Unused
P1-17 |  | DNC |  |  |  | 12 | O/P 7 | 11 | 24 | Unused
P1-18 | 5 | GPIO24 |  |  | I/P 3 | 13 | O/P 8 | 12 | 25 | Unused
P1-19 | 12 | GPIO10 |  | O/P 7 |  | 14 | O/P 9 | 13 | 26 | Unused
P1-20 |  | DNC
P1-21 | 13 | GPIO09 |  | O/P 8
P1-22 | 6 | GPIO25 |  |  | I/P 4
P1-23 | 14 | GPIO11 |  | O/P 9
P1-24 | 10 | GPIO08 |  |  | I/P 5
P1-25 |  | DNC
P1-26 | 11 | GPIO07 |  | O/P 10 | I/P 6